## PW KRUS
Nazwa: |  | N1
Typ: |  | Nawiewny
Sys. | Nr | Szt. | Typ | Nazwa | Wymiary | [13 empty] | Materiał | Pow. [m2] | Pow. całk. [m2] | Producent | Uwagi
N1 | 1 | 1 | CH1* kW | Nagrzewnica elektryczna | d= | 355 | l= | 230 | A= | 455 | B= | 455 | L= | 150 |  |  |  |  | ocynk | 0 |  | Ogólne
N1 | 2 | 1 | CFC* | Okrągły króciec elastyczny | d= | 355 | l= | 100 | [10 empty] | ocynk | 0 |  | Ogólne
N1 | 3 | 1 | RA | Asymetryczne przejście koło/prostokąt | a= | 250 | b= | 500 | d= | 355 | g= | 60 | l= | 250 | e= | 0 | f= | 0 | ocynk | 0.43 | 0.43 | Ogólne | Na zewnątrz wełna mineralna 30;
N1 | 4 | 1 | K | Przewód prostokątny | a= | 250 | b= | 500 | l= | 300 | [8 empty] | ocynk | 0.45 | 0.45 | Ogólne | Na zewnątrz wełna mineralna 30;
N1 | 5 | 1 | kTPa100/500x250/OC L=1000 n=3 | Tłumik kanałowy prostokątny | a= | 250 | b= | 500 | l= | 1000 | [8 empty] | ocynk | 0 |  | Ogólne | Na zewnątrz wełna mineralna 30;
N1 | 6 | 1 | ES | Odsadzka symetryczna | a= | 500 | b= | 250 | e= | 50 | l= | 360 | [6 empty] | ocynk | 0.55 | 0.55 | Ogólne | Na zewnątrz wełna mineralna 30;
N1 | 7 | 1 | US | Redukcja symetryczna | a= | 500 | b= | 250 | c= | 400 | d= | 250 | l= | 250 |  |  |  |  | ocynk | 0.38 | 0.38 | Ogólne | Na zewnątrz wełna mineralna 30;
N1 | 8 | 1 | K | Przewód prostokątny | a= | 400 | b= | 250 | l= | 740 | [8 empty] | ocynk | 0.96 | 0.96 | Ogólne | Na zewnątrz wełna mineralna 30;
N1 | 9 | 1 | TR2* | Trójnik prosty z okrągłym odejściem | a= | 250 | b= | 400 | d= | 125 | l= | 325 | e= | 163 | f= | 125 |  |  | ocynk | 0.45 | 0.45 | Ogólne | Na zewnątrz wełna mineralna 30;
N1 | 10 | 1 | UA | Redukcja asymetryczna | a= | 250 | b= | 400 | c= | 200 | d= | 500 | l= | 250 | e= | 50 | f= | 0 | ocynk | 0.36 | 0.36 | Ogólne | Na zewnątrz wełna mineralna 30;
N1 | 11 | 1 | K | Przewód prostokątny | a= | 500 | b= | 200 | l= | 500 | [8 empty] | ocynk | 0.7 | 0.7 | Ogólne | Na zewnątrz wełna mineralna 30;
N1 | 12 | 1 | UA | Redukcja asymetryczna | a= | 250 | b= | 400 | c= | 200 | d= | 500 | l= | 250 | e= | 50 | f= | -50 | ocynk | 0.35 | 0.35 | Ogólne | Na zewnątrz wełna mineralna 30;
N1 | 13 | 1 | K | Przewód prostokątny | a= | 400 | b= | 250 | l= | 500 | [8 empty] | ocynk | 0.65 | 0.65 | Ogólne | Na zewnątrz wełna mineralna 30;
N1 | 14 | 1 | TR2* | Trójnik prosty z okrągłym odejściem | a= | 250 | b= | 400 | d= | 160 | l= | 360 | e= | 180 | f= | 125 |  |  | ocynk | 0.51 | 0.51 | Ogólne | Na zewnątrz wełna mineralna 30;
N1 | 15 | 2 | BSE | Kolano segmentowe | alfa= | 90 | r= | 1 | d1= | 160 | [8 empty] | ocynk | 0.19 | 0.38 | Ogólne | Na zewnątrz wełna mineralna 30;
N1 | 16 | 1 | TUBE* | Przewód okrągły | d1= | 160 | l1= | 0.39 m | [10 empty] | ocynk | 0.2 | 0.2 | Ogólne | Na zewnątrz wełna mineralna 30;
N1 | 17 | 3 | CD1*+0 | Przepustnica okrągła | d= | 160 | l= | 160 | [10 empty] | ocynk | 0 |  | Ogólne | Na zewnątrz wełna mineralna 30;
N1 | 18 | 1 | TUBE* | Przewód okrągły | d1= | 160 | l1= | 5.64 m | [10 empty] | ocynk | 2.83 | 2.83 | Ogólne | Na zewnątrz wełna mineralna 30;
N1 | 19 | 2 | ATE | Symetryczny trójnik 90 stopni | d1= | 125 | d3= | 160 | l1= | 210 | [8 empty] | ocynk | 0.19 | 0.38 | Ogólne | Na zewnątrz wełna mineralna 30;
N1 | 20 | 1 | TUBE* | Przewód okrągły | d1= | 125 | l1= | 1.49 m | [10 empty] | ocynk | 0.58 | 0.58 | Ogólne | Na zewnątrz wełna mineralna 30;
N1 | 21 | 2 | ATE | Symetryczny trójnik 90 stopni | d1= | 125 | d3= | 125 | l1= | 170 | [8 empty] | ocynk | 0.16 | 0.31 | Ogólne | Na zewnątrz wełna mineralna 30;
N1 | 22 | 1 | USE | Redukcja symetryczna | d1= | 125 | d2= | 100 | l1= | 64 | [8 empty] | ocynk | 0.06 | 0.06 | Ogólne | Na zewnątrz wełna mineralna 30;
N1 | 23 | 1 | TUBE* | Przewód okrągły | d1= | 100 | l1= | 0.59 m | [10 empty] | ocynk | 0.19 | 0.19 | Ogólne | Na zewnątrz wełna mineralna 30;
N1 | 24 | 3 | CD1*+0 | Przepustnica okrągła | d= | 100 | l= | 100 | [10 empty] | ocynk | 0 |  | Ogólne | Na zewnątrz wełna mineralna 30;
N1 | 25 | 1 | TUBE* | Przewód okrągły | d1= | 100 | l1= | 0.54 m | [10 empty] | ocynk | 0.17 | 0.17 | Ogólne | Na zewnątrz wełna mineralna 30;
N1 | 26 | 3 | BSE | Kolano segmentowe | alfa= | 90 | r= | 1 | d1= | 100 | [8 empty] | ocynk | 0.07 | 0.22 | Ogólne | Na zewnątrz wełna mineralna 30;
N1 | 27 | 1 | FLEX | Przewód elastyczny | d= | 100 | l= | 0.48 m | [10 empty] | ocynk | 0.15 | 0.15 | Ogólne
N1 | 28 | 1 | TUBE* | Przewód okrągły | d1= | 100 | l1= | 1.40 m | [10 empty] | ocynk | 0.44 | 0.44 | Ogólne | Na zewnątrz wełna mineralna 30;
N1 | 29 | 1 | FLEX | Przewód elastyczny | d= | 100 | l= | 0.60 m | [10 empty] | ocynk | 0.19 | 0.19 | Ogólne
N1 | 30 | 2 | VV1* | Zawór wentylacyjny | D= | 100 | [12 empty] | ocynk | 0 |  | Ogólne
N1 | 31 | 1 | TUBE* | Przewód okrągły | d1= | 160 | l1= | 2.83 m | [10 empty] | ocynk | 1.42 | 1.42 | Ogólne | Na zewnątrz wełna mineralna 30;
N1 | 32 | 1 | TUBE* | Przewód okrągły | d1= | 160 | l1= | 0.63 m | [10 empty] | ocynk | 0.32 | 0.32 | Ogólne | Na zewnątrz wełna mineralna 30;
N1 | 33 | 1 | TUBE* | Przewód okrągły | d1= | 160 | l1= | 0.79 m | [10 empty] | ocynk | 0.4 | 0.4 | Ogólne | Na zewnątrz wełna mineralna 30;
N1 | 34 | 1 | FLEX | Przewód elastyczny | d= | 125 | l= | 0.43 m | [10 empty] | ocynk | 0.17 | 0.17 | Ogólne
N1 | 35 | 1 | TUBE* | Przewód okrągły | d1= | 125 | l1= | 0.24 m | [10 empty] | ocynk | 0.09 | 0.09 | Ogólne | Na zewnątrz wełna mineralna 30;
N1 | 36 | 1 | ATE | Symetryczny trójnik 90 stopni | d1= | 160 | d3= | 125 | l1= | 170 | [8 empty] | ocynk | 0.19 | 0.19 | Ogólne | Na zewnątrz wełna mineralna 30;
N1 | 37 | 1 | TUBE* | Przewód okrągły | d1= | 160 | l1= | 2.22 m | [10 empty] | ocynk | 1.12 | 1.12 | Ogólne | Na zewnątrz wełna mineralna 30;
N1 | 38 | 1 | FLEX | Przewód elastyczny | d= | 125 | l= | 0.46 m | [10 empty] | ocynk | 0.18 | 0.18 | Ogólne
N1 | 39 | 1 | TUBE* | Przewód okrągły | d1= | 200 | l1= | 3.45 m | [10 empty] | ocynk | 2.17 | 2.17 | Ogólne | Na zewnątrz wełna mineralna 30;
N1 | 40 | 1 | FLEX | Przewód elastyczny | d= | 125 | l= | 0.52 m | [10 empty] | ocynk | 0.2 | 0.2 | Ogólne
N1 | 41 | 2 | ATE | Symetryczny trójnik 90 stopni | d1= | 200 | d3= | 125 | l1= | 170 | [8 empty] | ocynk | 0.23 | 0.46 | Ogólne | Na zewnątrz wełna mineralna 30;
N1 | 42 | 1 | TUBE* | Przewód okrągły | d1= | 200 | l1= | 0.64 m | [10 empty] | ocynk | 0.4 | 0.4 | Ogólne | Na zewnątrz wełna mineralna 30;
N1 | 43 | 1 | TUBE* | Przewód okrągły | d1= | 200 | l1= | 0.63 m | [10 empty] | ocynk | 0.39 | 0.39 | Ogólne | Na zewnątrz wełna mineralna 30;
N1 | 44 | 1 | RA | Asymetryczne przejście koło/prostokąt | a= | 125 | b= | 250 | d= | 200 | g= | 40 | l= | 125 | e= | -25 | f= | 75 | ocynk | 0.1 | 0.1 | Ogólne | Na zewnątrz wełna mineralna 30;
N1 | 45 | 1 | K | Przewód prostokątny | a= | 125 | b= | 250 | l= | 905 | [8 empty] | ocynk | 0.68 | 0.68 | Ogólne | Na zewnątrz wełna mineralna 30;
N1 | 46 | 1 | RA | Asymetryczne przejście koło/prostokąt | a= | 125 | b= | 250 | d= | 200 | g= | 40 | l= | 125 | e= | -25 | f= | 0 | ocynk | 0.1 | 0.1 | Ogólne | Na zewnątrz wełna mineralna 30;
N1 | 47 | 1 | TUBE* | Przewód okrągły | d1= | 200 | l1= | 1.78 m | [10 empty] | ocynk | 1.12 | 1.12 | Ogólne | Na zewnątrz wełna mineralna 30;
N1 | 48 | 1 | RA | Asymetryczne przejście koło/prostokąt | a= | 200 | b= | 200 | d= | 200 | g= | 40 | l= | 200 | e= | 0 | f= | 0 | ocynk | 0.16 | 0.16 | Ogólne | Na zewnątrz wełna mineralna 30;
N1 | 49 | 1 | RG1*+SV | Kratka wentylacyjna prostokątna | L= | 100 | H= | 100 | k= | --------- | [8 empty] | ocynk | 0 |  | Ogólne
N1 | 50 | 1 | TUBE* | Przewód okrągły | d1= | 100 | l1= | 1.38 m | [10 empty] | ocynk | 0.43 | 0.43 | Ogólne | Na zewnątrz wełna mineralna 30;
N1 | 51 | 1 | TUBE* | Przewód okrągły | d1= | 100 | l1= | 0.50 m | [10 empty] | ocynk | 0.16 | 0.16 | Ogólne | Na zewnątrz wełna mineralna 30;
N1 | 52 | 1 | TUBE* | Przewód okrągły | d1= | 100 | l1= | 0.38 m | [10 empty] | ocynk | 0.12 | 0.12 | Ogólne | Na zewnątrz wełna mineralna 30;
N1 | 53 | 2 | TUBE* | Przewód okrągły | d1= | 125 | l1= | 0.50 m | [10 empty] | ocynk | 0.2 | 0.39 | Ogólne | Na zewnątrz wełna mineralna 30;
N1 | 54 | 1 | ATE | Symetryczny trójnik 90 stopni | d1= | 100 | d3= | 100 | l1= | 170 | [8 empty] | ocynk | 0.12 | 0.12 | Ogólne | Na zewnątrz wełna mineralna 30;
N1 | 55 | 1 | TUBE* | Przewód okrągły | d1= | 100 | l1= | 1.49 m | [10 empty] | ocynk | 0.47 | 0.47 | Ogólne | Na zewnątrz wełna mineralna 30;
N1 | 56 | 1 | USE | Redukcja symetryczna | d1= | 160 | d2= | 100 | l1= | 112 | [8 empty] | ocynk | 0.1 | 0.1 | Ogólne | Na zewnątrz wełna mineralna 30;
N1 | 57 | 2 | RG1*+SV | Kratka wentylacyjna prostokątna | L= | 315 | H= | 160 | k= | --------- | [8 empty] | ocynk | 0 |  | Ogólne
N1 | 58 | 2 | K | Przewód prostokątny | a= | 160 | b= | 315 | l= | 100 | [8 empty] | ocynk | 0.1 | 0.19 | Ogólne | Na zewnątrz wełna mineralna 30;
N1 | 59 | 2 | RS | Symetryczne przejście koło/prostokąt | a= | 160 | b= | 315 | d= | 160 | g= | 80 | l= | 200 |  |  |  |  | ocynk | 0.2 | 0.41 | Ogólne | Na zewnątrz wełna mineralna 30;
N1 | 60 | 1 | TUBE* | Przewód okrągły | d1= | 160 | l1= | 1.09 m | [10 empty] | ocynk | 0.55 | 0.55 | Ogólne | Na zewnątrz wełna mineralna 30;
N1 | 61 | 1 | TUBE* | Przewód okrągły | d1= | 160 | l1= | 0.50 m | [10 empty] | ocynk | 0.25 | 0.25 | Ogólne | Na zewnątrz wełna mineralna 30;
N1 | 62 | 1 | ATE | Symetryczny trójnik 90 stopni | d1= | 160 | d3= | 160 | l1= | 210 | [8 empty] | ocynk | 0.23 | 0.23 | Ogólne | Na zewnątrz wełna mineralna 30;
N1 | 63 | 1 | TUBE* | Przewód okrągły | d1= | 160 | l1= | 2.98 m | [10 empty] | ocynk | 1.5 | 1.5 | Ogólne | Na zewnątrz wełna mineralna 30;
N1 | 64 | 2 | USE | Redukcja symetryczna | d1= | 200 | d2= | 160 | l1= | 85 | [8 empty] | ocynk | 0.1 | 0.21 | Ogólne | Na zewnątrz wełna mineralna 30;
N1 | 65 | 1 | FLEX | Przewód elastyczny | d= | 125 | l= | 0.47 m | [10 empty] | ocynk | 0.19 | 0.19 | Ogólne
N1 | 66 | 1 | FLEX | Przewód elastyczny | d= | 125 | l= | 0.45 m | [10 empty] | ocynk | 0.18 | 0.18 | Ogólne
N1 | 67 | 1 | TUBE* | Przewód okrągły | d1= | 160 | l1= | 0.23 m | [10 empty] | ocynk | 0.12 | 0.12 | Ogólne | Na zewnątrz wełna mineralna 30;
N1 | 68 | 1 | ATE | Symetryczny trójnik 90 stopni | d1= | 200 | d3= | 160 | l1= | 210 | [8 empty] | ocynk | 0.28 | 0.28 | Ogólne | Na zewnątrz wełna mineralna 30;
N1 | 69 | 1 | TUBE* | Przewód okrągły | d1= | 200 | l1= | 2.98 m | [10 empty] | ocynk | 1.87 | 1.87 | Ogólne | Na zewnątrz wełna mineralna 30;
N1 | 70 | 2 | BSE | Kolano segmentowe | alfa= | 90 | r= | 1 | d1= | 200 | [8 empty] | ocynk | 0.3 | 0.59 | Ogólne | Na zewnątrz wełna mineralna 30;
N1 | 71 | 1 | TUBE* | Przewód okrągły | d1= | 200 | l1= | 0.71 m | [10 empty] | ocynk | 0.45 | 0.45 | Ogólne | Na zewnątrz wełna mineralna 30;
N1 | 72 | 1 | RS | Symetryczne przejście koło/prostokąt | a= | 200 | b= | 250 | d= | 200 | g= | 80 | l= | 250 |  |  |  |  | ocynk | 0.23 | 0.23 | Ogólne | Na zewnątrz wełna mineralna 30;
N1 | 73 | 1 | FLEX | Przewód elastyczny | d= | 125 | l= | 0.65 m | [10 empty] | ocynk | 0.25 | 0.25 | Ogólne
N1 | 74 | 1 | TUBE* | Przewód okrągły | d1= | 125 | l1= | 0.95 m | [10 empty] | ocynk | 0.37 | 0.37 | Ogólne | Na zewnątrz wełna mineralna 30;
N1 | 75 | 1 | TR2* | Trójnik prosty z okrągłym odejściem | a= | 200 | b= | 250 | d= | 125 | l= | 271 | e= | 136 | f= | 100 |  |  | ocynk | 0.28 | 0.28 | Ogólne | Na zewnątrz wełna mineralna 30;
N1 | 76 | 1 | K | Przewód prostokątny | a= | 200 | b= | 250 | l= | 850 | [8 empty] | ocynk | 0.77 | 0.77 | Ogólne | Na zewnątrz wełna mineralna 30;
N1 | 77 | 2 | K | Przewód prostokątny | a= | 200 | b= | 250 | l= | 1500 | [8 empty] | ocynk | 1.35 | 2.7 | Ogólne | Na zewnątrz wełna mineralna 30;
N1 | 78 | 1 | TR3* | Trójnik orłowy | a= | 200 | b= | 400 | d= | 250 | h= | 200 | r= | 100 |  |  |  |  | ocynk | 0.87 | 0.87 | Ogólne | Na zewnątrz wełna mineralna 30;
N1 | 79 | 1 | K | Przewód prostokątny | a= | 200 | b= | 400 | l= | 804 | [8 empty] | ocynk | 0.96 | 0.96 | Ogólne | Na zewnątrz wełna mineralna 30;
N1 | 80 | 1 | FLEX | Przewód elastyczny | d= | 125 | l= | 0.48 m | [10 empty] | ocynk | 0.19 | 0.19 | Ogólne
N1 | 81 | 3 | TUBE* | Przewód okrągły | d1= | 125 | l1= | 0.20 m | [10 empty] | ocynk | 0.08 | 0.24 | Ogólne | Na zewnątrz wełna mineralna 30;
N1 | 82 | 2 | TUBE* | Przewód okrągły | d1= | 125 | l1= | 0.22 m | [10 empty] | ocynk | 0.09 | 0.17 | Ogólne | Na zewnątrz wełna mineralna 30;
N1 | 83 | 1 | K | Przewód prostokątny | a= | 200 | b= | 400 | l= | 1200 | [8 empty] | ocynk | 1.44 | 1.44 | Ogólne | Na zewnątrz wełna mineralna 30;
N1 | 84 | 1 | K | Przewód prostokątny | a= | 200 | b= | 400 | l= | 1500 | [8 empty] | ocynk | 1.8 | 1.8 | Ogólne | Na zewnątrz wełna mineralna 30;
N1 | 85 | 1 | FLEX | Przewód elastyczny | d= | 125 | l= | 0.43 m | [10 empty] | ocynk | 0.17 | 0.17 | Ogólne
N1 | 86 | 2 | TR2* | Trójnik prosty z okrągłym odejściem | a= | 200 | b= | 400 | d= | 125 | l= | 325 | e= | 163 | f= | 100 |  |  | ocynk | 0.42 | 0.84 | Ogólne | Na zewnątrz wełna mineralna 30;
N1 | 87 | 1 | K | Przewód prostokątny | a= | 400 | b= | 200 | l= | 517 | [8 empty] | ocynk | 0.62 | 0.62 | Ogólne | Na zewnątrz wełna mineralna 30;
N1 | 88 | 1 | UA | Redukcja asymetryczna | a= | 160 | b= | 500 | c= | 200 | d= | 400 | l= | 250 | e= | 0 | f= | 40 | ocynk | 0.36 | 0.36 | Ogólne | Na zewnątrz wełna mineralna 30;
N1 | 89 | 1 | K | Przewód prostokątny | a= | 500 | b= | 160 | l= | 300 | [8 empty] | ocynk | 0.4 | 0.4 | Ogólne | Na zewnątrz wełna mineralna 30;
N1 | 90 | 1 | UA | Redukcja asymetryczna | a= | 200 | b= | 500 | c= | 160 | d= | 500 | l= | 250 | e= | 0 | f= | 0 | ocynk | 0.35 | 0.35 | Ogólne | Na zewnątrz wełna mineralna 30;
N1 | 91 | 1 | BA | Łuk asymetryczny | alfa= | 90 | a= | 200 | b= | 400 | d= | 500 | e= | 50 | f= | 50 | r= | 100 | ocynk | 1.06 | 1.06 | Ogólne | Na zewnątrz wełna mineralna 30;
N1 | 92 | 1 | UA | Redukcja asymetryczna | a= | 250 | b= | 400 | c= | 200 | d= | 400 | l= | 330 | e= | 0 | f= | 0 | ocynk | 0.43 | 0.43 | Ogólne | Na zewnątrz wełna mineralna 30;
N1 | 93 | 1 | FLEX | Przewód elastyczny | d= | 125 | l= | 0.52 m | [10 empty] | ocynk | 0.2 | 0.2 | Ogólne
N1 | 94 | 1 | TUBE* | Przewód okrągły | d1= | 125 | l1= | 2.15 m | [10 empty] | ocynk | 0.85 | 0.85 | Ogólne | Na zewnątrz wełna mineralna 30;
N1 | 95 | 12 | CD1*+0 | Przepustnica okrągła | d= | 125 | l= | 125 | [10 empty] | ocynk | 0 |  | Ogólne | Na zewnątrz wełna mineralna 30;
N1 | 96 | 1 | FLEX | Przewód elastyczny | d= | 125 | l= | 0.52 m | [10 empty] | ocynk | 0.2 | 0.2 | Ogólne
N1 | 97 | 1 | TUBE* | Przewód okrągły | d1= | 125 | l1= | 6.00 m | [10 empty] | ocynk | 2.36 | 2.36 | Ogólne | Na zewnątrz wełna mineralna 30;
N1 | 98 | 1 | TUBE* | Przewód okrągły | d1= | 125 | l1= | 0.70 m | [10 empty] | ocynk | 0.28 | 0.28 | Ogólne | Na zewnątrz wełna mineralna 30;
N1 | 99 | 1 | FLEX | Przewód elastyczny | d= | 125 | l= | 0.51 m | [10 empty] | ocynk | 0.2 | 0.2 | Ogólne
N1 | 100 | 12 | VV1* | Zawór wentylacyjny | D= | 125 | [12 empty] | ocynk | 0 |  | Ogólne
N1 | 101 | 1 | TUBE* | Przewód okrągły | d1= | 125 | l1= | 1.00 m | [10 empty] | ocynk | 0.39 | 0.39 | Ogólne | Na zewnątrz wełna mineralna 30;
N1 | 102 | 1 | TUBE* | Przewód okrągły | d1= | 125 | l1= | 4.32 m | [10 empty] | ocynk | 1.69 | 1.69 | Ogólne | Na zewnątrz wełna mineralna 30;
N1 | 103 | 7 | BSE | Kolano segmentowe | alfa= | 90 | r= | 1 | d1= | 125 | [8 empty] | ocynk | 0.12 | 0.81 | Ogólne | Na zewnątrz wełna mineralna 30;
N1 | 104 | 1 | TUBE* | Przewód okrągły | d1= | 125 | l1= | 0.55 m | [10 empty] | ocynk | 0.22 | 0.22 | Ogólne | Na zewnątrz wełna mineralna 30;
N1 | 105 | 1 | FLEX | Przewód elastyczny | d= | 125 | l= | 0.55 m | [10 empty] | ocynk | 0.22 | 0.22 | Ogólne
N1 | 106 | 1 | RA | Asymetryczne przejście koło/prostokąt | a= | 100 | b= | 100 | d= | 100 | g= | 40 | l= | 100 | e= | 0 | f= | 0 | ocynk | 0.02 | 0.02 | Ogólne | Na zewnątrz wełna mineralna 30;
N1 |  | 2 | MFA | Złączka mufowa | d1= | 200 | [13 empty] | 0.06 | 0.12 | Ogólne | Na zewnątrz wełna mineralna 30;
N1 |  | 2 | MFA | Złączka mufowa | d1= | 160 | [13 empty] | 0.05 | 0.1 | Ogólne | Na zewnątrz wełna mineralna 30;
N1 |  | 13 | MFA | Złączka mufowa | d1= | 125 | [13 empty] | 0.04 | 0.48 | Ogólne | Na zewnątrz wełna mineralna 30;
N1 |  | 2 | MFA | Złączka mufowa | d1= | 100 | [13 empty] | 0.03 | 0.06 | Ogólne | Na zewnątrz wełna mineralna 30;
Nazwa: |  | N1_c
Typ: |  | Czerpny
Sys. | Nr | Szt. | Typ | Nazwa | Wymiary | [13 empty] | Materiał | Pow. [m2] | Pow. całk. [m2] | Producent | Uwagi
N1_c | 1 | 1 | CFC* | Okrągły króciec elastyczny | d= | 355 | l= | 100 | [10 empty] | ocynk | 0 |  | Ogólne
N1_c | 2 | 1 | TUBE* | Przewód okrągły | d1= | 355 | l1= | 0.15 m | [10 empty] | ocynk | 0.17 | 0.17 | Ogólne | Na zewnątrz wełna mineralna 50;
N1_c | 3 | 1 | BSE | Kolano segmentowe | alfa= | 90 | r= | 1 | d1= | 355 | [8 empty] | ocynk | 0.93 | 0.93 | Ogólne | Na zewnątrz wełna mineralna 50;
N1_c | 4 | 1 | CD1*+0 | Przepustnica okrągła z siłownkiem on/off | d= | 355 | l= | 355 | [10 empty] | ocynk | 0 |  | Ogólne | Na zewnątrz wełna mineralna 50;
N1_c | 5 | 1 | TUBE* | Przewód okrągły | d1= | 355 | l1= | 0.46 m | [10 empty] | ocynk | 0.52 | 0.52 | Ogólne | Na zewnątrz wełna mineralna 50;
N1_c | 6 | 1 | RA | Asymetryczne przejście koło/prostokąt | a= | 355 | b= | 600 | d= | 355 | g= | 60 | l= | 400 | e= | -223 | f= | 0 | ocynk | 0.77 | 0.77 | Ogólne | Na zewnątrz wełna mineralna 50;
N1_c | 7 | 1 | kTPa100/600x355/OC L=1000 n=4 | Tłumik kanałowy prostokątny | a= | 355 | b= | 600 | l= | 1000 | [8 empty] | ocynk | 0 |  | Ogólne | Na zewnątrz wełna mineralna 50;
N1_c | 8 | 1 | ES | Odsadzka symetryczna | a= | 355 | b= | 600 | e= | 150 | l= | 562 | [6 empty] | ocynk | 1.11 | 1.11 | Ogólne | Na zewnątrz wełna mineralna 50;
N1_c | 9 | 1 | UA | Redukcja asymetryczna | a= | 355 | b= | 600 | c= | 400 | d= | 600 | l= | 300 | e= | 0 | f= | 0 | ocynk | 0.6 | 0.6 | Ogólne | Na zewnątrz wełna mineralna 50;
N1_c | 10 | 1 | K | Przewód prostokątny | a= | 400 | b= | 600 | l= | 459 | [8 empty] | ocynk | 0.92 | 0.92 | Ogólne | Na zewnątrz wełna mineralna 50;
N1_c | 11 | 1 | WG*+RG | Prostokątna czerpnia ścienna | a= | 400 | b= | 600 | [10 empty] | ocynk | 0 |  | Ogólne | W kolorze RAL elewacji.
N1_c |  | 1 | MFA | Złączka mufowa | d1= | 355 | [13 empty] | 0.15 | 0.15 | Ogólne | Na zewnątrz wełna mineralna 50;
Nazwa: |  | N2
Typ: |  | Nawiewny
Sys. | Nr | Szt. | Typ | Nazwa | Wymiary | [13 empty] | Materiał | Pow. [m2] | Pow. całk. [m2] | Producent | Uwagi
N2 | 1 | 1 | CH1* kW | Nagrzewnica elektryczna | d= | 160 | l= | 230 | A= | 200 | B= | 200 | L= | 150 |  |  |  |  | ocynk | 0 |  | Ogólne
N2 | 2 | 1 | CFC* | Okrągły króciec elastyczny | d= | 160 | l= | 100 | [10 empty] | ocynk | 0 |  | Ogólne
N2 | 3 | 1 | TUBE* | Przewód okrągły | d1= | 160 | l1= | 0.37 m | [10 empty] | ocynk | 0.19 | 0.19 | Ogólne | Na zewnątrz wełna mineralna 30;
N2 | 4 | 3 | BSE | Kolano segmentowe | alfa= | 90 | r= | 1 | d1= | 160 | [8 empty] | ocynk | 0.19 | 0.57 | Ogólne | Na zewnątrz wełna mineralna 30;
N2 | 5 | 1 | TUBE* | Przewód okrągły | d1= | 160 | l1= | 1.49 m | [10 empty] | ocynk | 0.75 | 0.75 | Ogólne | Na zewnątrz wełna mineralna 30;
N2 | 6 | 1 | TUBE* | Przewód okrągły | d1= | 160 | l1= | 5.16 m | [10 empty] | ocynk | 2.59 | 2.59 | Ogólne | Na zewnątrz wełna mineralna 30;
N2 | 7 | 1 | TUBE* | Przewód okrągły | d1= | 160 | l1= | 0.30 m | [10 empty] | ocynk | 0.15 | 0.15 | Ogólne | Na zewnątrz wełna mineralna 30;
N2 | 8 | 1 | ATE | Symetryczny trójnik 90 stopni | d1= | 160 | d3= | 125 | l1= | 170 | [8 empty] | ocynk | 0.19 | 0.19 | Ogólne | Na zewnątrz wełna mineralna 30;
N2 | 9 | 3 | CD1*+0 | Przepustnica okrągła | d= | 125 | l= | 125 | [10 empty] | ocynk | 0 |  | Ogólne | Na zewnątrz wełna mineralna 30;
N2 | 10 | 1 | FLEX | Przewód elastyczny | d= | 125 | l= | 0.52 m | [10 empty] | ocynk | 0.2 | 0.2 | Ogólne
N2 | 11 | 3 | VV1* | Zawór wentylacyjny | D= | 125 | [12 empty] | ocynk | 0 |  | Ogólne
N2 | 12 | 1 | USE | Redukcja symetryczna | d1= | 160 | d2= | 125 | l1= | 78 | [8 empty] | ocynk | 0.08 | 0.08 | Ogólne | Na zewnątrz wełna mineralna 30;
N2 | 13 | 1 | TUBE* | Przewód okrągły | d1= | 125 | l1= | 0.70 m | [10 empty] | ocynk | 0.27 | 0.27 | Ogólne | Na zewnątrz wełna mineralna 30;
N2 | 14 | 1 | ATE | Symetryczny trójnik 90 stopni | d1= | 125 | d3= | 125 | l1= | 170 | [8 empty] | ocynk | 0.16 | 0.16 | Ogólne | Na zewnątrz wełna mineralna 30;
N2 | 15 | 1 | FLEX | Przewód elastyczny | d= | 125 | l= | 0.53 m | [10 empty] | ocynk | 0.21 | 0.21 | Ogólne
N2 | 16 | 1 | TUBE* | Przewód okrągły | d1= | 125 | l1= | 0.40 m | [10 empty] | ocynk | 0.16 | 0.16 | Ogólne | Na zewnątrz wełna mineralna 30;
N2 | 17 | 1 | TUBE* | Przewód okrągły | d1= | 125 | l1= | 0.34 m | [10 empty] | ocynk | 0.13 | 0.13 | Ogólne | Na zewnątrz wełna mineralna 30;
N2 | 18 | 1 | BSE | Kolano segmentowe | alfa= | 90 | r= | 1 | d1= | 125 | [8 empty] | ocynk | 0.12 | 0.12 | Ogólne | Na zewnątrz wełna mineralna 30;
N2 | 19 | 1 | FLEX | Przewód elastyczny | d= | 125 | l= | 0.43 m | [10 empty] | ocynk | 0.17 | 0.17 | Ogólne
N2 | 20 | 1 | TUBE* | Przewód okrągły | d1= | 125 | l1= | 0.33 m | [10 empty] | ocynk | 0.13 | 0.13 | Ogólne | Na zewnątrz wełna mineralna 30;
N2 |  | 1 | MFA | Złączka mufowa | d1= | 160 | [13 empty] | 0.05 | 0.05 | Ogólne | Na zewnątrz wełna mineralna 30;
N2 |  | 2 | MFA | Złączka mufowa | d1= | 125 | [13 empty] | 0.04 | 0.07 | Ogólne | Na zewnątrz wełna mineralna 30;
Nazwa: |  | N2_c
Typ: |  | Czerpny
Sys. | Nr | Szt. | Typ | Nazwa | Wymiary | [13 empty] | Materiał | Pow. [m2] | Pow. całk. [m2] | Producent | Uwagi
N2_c | 1 | 1 | CFC* | Okrągły króciec elastyczny | d= | 160 | l= | 100 | [10 empty] | ocynk | 0 |  | Ogólne
N2_c | 2 | 1 | CD1*+0 | Przepustnica okrągła z siłownikiem on/off | d= | 160 | l= | 160 | [10 empty] | ocynk | 0 |  | Ogólne | Na zewnątrz wełna mineralna 50;
N2_c | 3 | 1 | CS1* | Tłumik kanalowy okrągły | d= | 160 | l= | 1000 | [10 empty] | ocynk | 0 |  | Ogólne | Na zewnątrz wełna mineralna 50;
N2_c | 4 | 1 | TUBE* | Przewód okrągły | d1= | 160 | l1= | 0.72 m | [10 empty] | ocynk | 0.36 | 0.36 | Ogólne | Na zewnątrz wełna mineralna 50;
N2_c | 5 | 1 | BSE | Kolano segmentowe | alfa= | 90 | r= | 1 | d1= | 160 | [8 empty] | ocynk | 0.19 | 0.19 | Ogólne | Na zewnątrz wełna mineralna 50;
N2_c | 6 | 1 | RS | Symetryczne przejście koło/prostokąt | a= | 200 | b= | 200 | d= | 160 | g= | 80 | l= | 200 |  |  |  |  | ocynk | 0.16 | 0.16 | Ogólne | Na zewnątrz wełna mineralna 50;
N2_c | 7 | 1 | K | Przewód prostokątny | a= | 200 | b= | 200 | l= | 340 | [8 empty] | ocynk | 0.27 | 0.27 | Ogólne | Na zewnątrz wełna mineralna 50;
N2_c | 8 | 1 | WG*+RG | Prostokątna czerpnia ścienna | a= | 200 | b= | 200 | [10 empty] | ocynk | 0 |  | Ogólne | W kolorze RAL elewacji.
N2_c | 9 | 1 | TUBE* | Przewód okrągły | d1= | 160 | l1= | 0.55 m | [10 empty] | ocynk | 0.27 | 0.27 | Ogólne | Na zewnątrz wełna mineralna 50;
N2_c |  | 1 | MFA | Złączka mufowa | d1= | 160 | [12 empty] | ocynk | 0.05 | 0.05 | Ogólne | Na zewnątrz wełna mineralna 50;
N2_c |  | 1 | MFA | Złączka mufowa | d1= | 160 | [13 empty] | 0.05 | 0.05 | Ogólne | Na zewnątrz wełna mineralna 50;
Nazwa: |  | N3
Typ: |  | Nawiewny
Sys. | Nr | Szt. | Typ | Nazwa | Wymiary | [13 empty] | Materiał | Pow. [m2] | Pow. całk. [m2] | Producent | Uwagi
N3 | 1 | 1 | RM 100/240 | Wentylator kanałowy okrągły, 30 m3/h, 125 Pa | d= | 100 | l= | 280 | [10 empty] | ocynk | 0 |  | Harmann
N3 | 2 | 1 | CFC* | Okrągły króciec elastyczny | d= | 100 | l= | 100 | [10 empty] | ocynk | 0 |  | Ogólne
N3 | 3 | 1 | TUBE* | Przewód okrągły | d1= | 100 | l1= | 0.40 m | [10 empty] | ocynk | 0.13 | 0.13 | Ogólne | Na zewnątrz wełna mineralna 50;
N3 | 4 | 1 | CH2* kW | Nagrzewnica elektryczna | d= | 100 | l= | 200 | [10 empty] | ocynk | 0 |  | Ogólne
N3 | 5 | 1 | TUBE* | Przewód okrągły | d1= | 100 | l1= | 0.30 m | [10 empty] | ocynk | 0.09 | 0.09 | Ogólne
N3 | 6 | 1 | FLEX | Przewód elastyczny | d= | 100 | l= | 0.57 m | [10 empty] | ocynk | 0.18 | 0.18 | Ogólne
N3 | 7 | 1 | VV1* | Zawór wentylacyjny | D= | 100 | [12 empty] | ocynk | 0 |  | Ogólne
Nazwa: |  | N3_c
Typ: |  | Czerpny
Sys. | Nr | Szt. | Typ | Nazwa | Wymiary | [13 empty] | Materiał | Pow. [m2] | Pow. całk. [m2] | Producent | Uwagi
N3_c | 1 | 1 |  | Czerpnia ścienna DN125 | D= | 125 | [12 empty] | ocynk | 0 |  | Ogólne | W kolorze RAL elewacji.
N3_c | 2 | 1 | TUBE* | Przewód okrągły | d1= | 125 | l1= | 0.48 m | [10 empty] | ocynk | 0.19 | 0.19 | Ogólne | Na zewnątrz wełna mineralna 50;
N3_c | 3 | 1 | USE | Redukcja symetryczna | d1= | 100 | d2= | 125 | l1= | 64 | [8 empty] | ocynk | 0.06 | 0.06 | Ogólne | Na zewnątrz wełna mineralna 50;
N3_c | 4 | 1 | CF1*+panelowy | Filtr okrągły | d= | 100 | l= | 300 | [10 empty] | ocynk | 0 |  | Ogólne | Na zewnątrz wełna mineralna 50;
N3_c | 5 | 1 | TUBE* | Przewód okrągły | d1= | 100 | l1= | 0.30 m | [10 empty] | ocynk | 0.09 | 0.09 | Ogólne | Na zewnątrz wełna mineralna 50;
N3_c | 6 | 1 | CFC* | Okrągły króciec elastyczny | d= | 100 | l= | 100 | [10 empty] | ocynk | 0 |  | Ogólne
N3_c |  | 1 | MFA | Złączka mufowa | d1= | 100 | [13 empty] | 0.03 | 0.03 | Ogólne | Na zewnątrz wełna mineralna 50;
Nazwa: |  | W1
Typ: |  | Wywiewny
Sys. | Nr | Szt. | Typ | Nazwa | Wymiary | [13 empty] | Materiał | Pow. [m2] | Pow. całk. [m2] | Producent | Uwagi
W1 | 1 | 1 | CFC* | Okrągły króciec elastyczny | d= | 355 | l= | 100 | [10 empty] | ocynk | 0 |  | Ogólne
W1 | 2 | 2 | BSE | Kolano segmentowe | alfa= | 30 | r= | 1 | d1= | 355 | [8 empty] | ocynk | 0.31 | 0.62 | Ogólne | Na zewnątrz wełna mineralna 30;
W1 | 3 | 1 | TUBE* | Przewód okrągły | d1= | 355 | l1= | 0.32 m | [10 empty] | ocynk | 0.36 | 0.36 | Ogólne | Na zewnątrz wełna mineralna 30;
W1 | 4 | 1 | RA | Asymetryczne przejście koło/prostokąt | a= | 250 | b= | 500 | d= | 355 | g= | 60 | l= | 200 | e= | 0 | f= | 53 | ocynk | 0.37 | 0.37 | Ogólne | Na zewnątrz wełna mineralna 30;
W1 | 5 | 1 | kTPa100/500x250/OC L=1000 n=3 | Tłumik kanałowy prostokątny | a= | 250 | b= | 500 | l= | 1000 | [8 empty] | ocynk | 0 |  | Ogólne | Na zewnątrz wełna mineralna 30;
W1 | 6 | 1 | UA | Redukcja asymetryczna | a= | 250 | b= | 500 | c= | 250 | d= | 400 | l= | 250 | e= | -50 | f= | 0 | ocynk | 0.38 | 0.38 | Ogólne | Na zewnątrz wełna mineralna 30;
W1 | 7 | 1 | K | Przewód prostokątny | a= | 250 | b= | 400 | l= | 520 | [8 empty] | ocynk | 0.68 | 0.68 | Ogólne | Na zewnątrz wełna mineralna 30;
W1 | 8 | 1 | BS | Łuk symetryczny | alfa= | 90 | a= | 250 | b= | 400 | e= | 50 | f= | 50 | r= | 100 |  |  | ocynk | 1.15 | 1.15 | Ogólne | Na zewnątrz wełna mineralna 30;
W1 | 9 | 1 | TR1* | Trójnik prosty z prostokątnym odejściem | a= | 250 | b= | 400 | g= | 100 | h= | 200 | l= | 415 | e= | 208 | f= | 155 | ocynk | 0.6 | 0.6 | Ogólne | Na zewnątrz wełna mineralna 30;
[5 empty] | l3= | 100
W1 | 10 | 1 | K | Przewód prostokątny | a= | 100 | b= | 200 | l= | 1355 | [8 empty] | ocynk | 0.81 | 0.81 | Ogólne | Na zewnątrz wełna mineralna 30;
W1 | 11 | 1 | ES | Odsadzka symetryczna | a= | 200 | b= | 100 | e= | 104 | l= | 315 | [6 empty] | ocynk | 0.2 | 0.2 | Ogólne | Na zewnątrz wełna mineralna 30;
W1 | 12 | 1 | BS | Łuk symetryczny | alfa= | 90 | a= | 100 | b= | 200 | e= | 50 | f= | 50 | r= | 50 |  |  | ocynk | 0.3 | 0.3 | Ogólne | Na zewnątrz wełna mineralna 30;
W1 | 13 | 1 | K | Przewód prostokątny | a= | 100 | b= | 200 | l= | 163 | [8 empty] | ocynk | 0.1 | 0.1 | Ogólne | Na zewnątrz wełna mineralna 30;
W1 | 14 | 2 | BS | Łuk symetryczny | alfa= | 90 | a= | 100 | b= | 200 | e= | 50 | f= | 50 | r= | 100 |  |  | ocynk | 0.34 | 0.69 | Ogólne | Na zewnątrz wełna mineralna 30;
W1 | 15 | 1 | K | Przewód prostokątny | a= | 100 | b= | 200 | l= | 798 | [8 empty] | ocynk | 0.48 | 0.48 | Ogólne | Na zewnątrz wełna mineralna 30;
W1 | 16 | 1 | TR2* | Trójnik prosty z okrągłym odejściem | a= | 100 | b= | 200 | d= | 100 | l= | 200 | e= | 100 | f= | 50 |  |  | ocynk | 0.15 | 0.15 | Ogólne | Na zewnątrz wełna mineralna 30;
W1 | 17 | 10 | BSE | Kolano segmentowe | alfa= | 45 | r= | 1 | d1= | 100 | [8 empty] | ocynk | 0.04 | 0.37 | Ogólne | Na zewnątrz wełna mineralna 30;
W1 | 18 | 2 | TUBE* | Przewód okrągły | d1= | 100 | l1= | 0.24 m | [10 empty] | ocynk | 0.07 | 0.15 | Ogólne | Na zewnątrz wełna mineralna 30;
W1 | 19 | 1 | TUBE* | Przewód okrągły | d1= | 100 | l1= | 0.56 m | [10 empty] | ocynk | 0.18 | 0.18 | Ogólne | Na zewnątrz wełna mineralna 30;
W1 | 20 | 6 | CD1*+0 | Przepustnica okrągła | d= | 100 | l= | 100 | [10 empty] | ocynk | 0 |  | Ogólne | Na zewnątrz wełna mineralna 30;
W1 | 21 | 1 | TUBE* | Przewód okrągły | d1= | 100 | l1= | 0.47 m | [10 empty] | ocynk | 0.15 | 0.15 | Ogólne | Na zewnątrz wełna mineralna 30;
W1 | 22 | 4 | BSE | Kolano segmentowe | alfa= | 90 | r= | 1 | d1= | 100 | [8 empty] | ocynk | 0.07 | 0.3 | Ogólne | Na zewnątrz wełna mineralna 30;
W1 | 23 | 1 | TUBE* | Przewód okrągły | d1= | 100 | l1= | 1.09 m | [10 empty] | ocynk | 0.34 | 0.34 | Ogólne | Na zewnątrz wełna mineralna 30;
W1 | 24 | 2 | USE | Redukcja symetryczna | d1= | 100 | d2= | 125 | l1= | 64 | [8 empty] | ocynk | 0.06 | 0.11 | Ogólne
W1 | 25 | 1 | FLEX | Przewód elastyczny | d= | 125 | l= | 0.69 m | [10 empty] | ocynk | 0.27 | 0.27 | Ogólne
W1 | 26 | 10 | VV1* | Zawór wentylacyjny | D= | 125 | [12 empty] | ocynk | 0 |  | Ogólne
W1 | 27 | 1 | K | Przewód prostokątny | a= | 100 | b= | 200 | l= | 800 | [8 empty] | ocynk | 0.48 | 0.48 | Ogólne | Na zewnątrz wełna mineralna 30;
W1 | 28 | 2 | TR2* | Trójnik prosty z okrągłym odejściem | a= | 100 | b= | 200 | d= | 100 | l= | 300 | e= | 150 | f= | 50 |  |  | ocynk | 0.21 | 0.41 | Ogólne | Na zewnątrz wełna mineralna 30;
W1 | 29 | 1 | ES | Odsadzka symetryczna | a= | 200 | b= | 100 | e= | 175 | l= | 350 | [6 empty] | ocynk | 0.23 | 0.23 | Ogólne | Na zewnątrz wełna mineralna 30;
W1 | 30 | 1 | TUBE* | Przewód okrągły | d1= | 100 | l1= | 0.55 m | [10 empty] | ocynk | 0.17 | 0.17 | Ogólne | Na zewnątrz wełna mineralna 30;
W1 | 31 | 1 | FLEX | Przewód elastyczny | d= | 125 | l= | 0.63 m | [10 empty] | ocynk | 0.25 | 0.25 | Ogólne
W1 | 32 | 1 | RS | Symetryczne przejście koło/prostokąt | a= | 100 | b= | 200 | d= | 125 | g= | 80 | l= | 200 |  |  |  |  | ocynk | 0.12 | 0.12 | Ogólne | Na zewnątrz wełna mineralna 30;
W1 | 33 | 1 | TUBE* | Przewód okrągły | d1= | 125 | l1= | 2.72 m | [10 empty] | ocynk | 1.07 | 1.07 | Ogólne | Na zewnątrz wełna mineralna 30;
W1 | 34 | 2 | ATE | Symetryczny trójnik 90 stopni | d1= | 125 | d3= | 125 | l1= | 170 | [8 empty] | ocynk | 0.16 | 0.31 | Ogólne | Na zewnątrz wełna mineralna 30;
W1 | 35 | 5 | BSE | Kolano segmentowe | alfa= | 90 | r= | 1 | d1= | 125 | [8 empty] | ocynk | 0.12 | 0.58 | Ogólne | Na zewnątrz wełna mineralna 30;
W1 | 36 | 9 | CD1*+0 | Przepustnica okrągła | d= | 125 | l= | 125 | [10 empty] | ocynk | 0 |  | Ogólne | Na zewnątrz wełna mineralna 30;
W1 | 37 | 1 | TUBE* | Przewód okrągły | d1= | 125 | l1= | 0.19 m | [10 empty] | ocynk | 0.07 | 0.07 | Ogólne | Na zewnątrz wełna mineralna 30;
W1 | 38 | 1 | FLEX | Przewód elastyczny | d= | 125 | l= | 0.42 m | [10 empty] | ocynk | 0.16 | 0.16 | Ogólne
W1 | 39 | 1 | USE | Redukcja symetryczna | d1= | 125 | d2= | 100 | l1= | 64 | [8 empty] | ocynk | 0.06 | 0.06 | Ogólne | Na zewnątrz wełna mineralna 30;
W1 | 40 | 1 | TUBE* | Przewód okrągły | d1= | 100 | l1= | 1.78 m | [10 empty] | ocynk | 0.56 | 0.56 | Ogólne | Na zewnątrz wełna mineralna 30;
W1 | 41 | 1 | TUBE* | Przewód okrągły | d1= | 100 | l1= | 1.76 m | [10 empty] | ocynk | 0.55 | 0.55 | Ogólne | Na zewnątrz wełna mineralna 30;
W1 | 42 | 2 | ATE | Symetryczny trójnik 90 stopni | d1= | 100 | d3= | 100 | l1= | 170 | [8 empty] | ocynk | 0.12 | 0.24 | Ogólne | Na zewnątrz wełna mineralna 30;
W1 | 43 | 1 | FLEX | Przewód elastyczny | d= | 100 | l= | 0.38 m | [10 empty] | ocynk | 0.12 | 0.12 | Ogólne
W1 | 44 | 1 | TUBE* | Przewód okrągły | d1= | 100 | l1= | 2.15 m | [10 empty] | ocynk | 0.68 | 0.68 | Ogólne | Na zewnątrz wełna mineralna 30;
W1 | 45 | 2 | TUBE* | Przewód okrągły | d1= | 100 | l1= | 0.21 m | [10 empty] | ocynk | 0.07 | 0.13 | Ogólne | Na zewnątrz wełna mineralna 30;
W1 | 46 | 1 | TUBE* | Przewód okrągły | d1= | 100 | l1= | 0.20 m | [10 empty] | ocynk | 0.06 | 0.06 | Ogólne | Na zewnątrz wełna mineralna 30;
W1 | 47 | 1 | TUBE* | Przewód okrągły | d1= | 100 | l1= | 0.79 m | [10 empty] | ocynk | 0.25 | 0.25 | Ogólne | Na zewnątrz wełna mineralna 30;
W1 | 48 | 1 | FLEX | Przewód elastyczny | d= | 100 | l= | 0.32 m | [10 empty] | ocynk | 0.1 | 0.1 | Ogólne
W1 | 49 | 5 | VV1* | Zawór wentylacyjny | D= | 100 | [12 empty] | ocynk | 0 |  | Ogólne
W1 | 50 | 1 | TUBE* | Przewód okrągły | d1= | 100 | l1= | 0.69 m | [10 empty] | ocynk | 0.22 | 0.22 | Ogólne | Na zewnątrz wełna mineralna 30;
W1 | 51 | 1 | TUBE* | Przewód okrągły | d1= | 100 | l1= | 6.00 m | [10 empty] | ocynk | 1.88 | 1.88 | Ogólne | Na zewnątrz wełna mineralna 30;
W1 | 52 | 1 | TUBE* | Przewód okrągły | d1= | 100 | l1= | 2.80 m | [10 empty] | ocynk | 0.88 | 0.88 | Ogólne | Na zewnątrz wełna mineralna 30;
W1 | 53 | 1 | FLEX | Przewód elastyczny | d= | 100 | l= | 0.52 m | [10 empty] | ocynk | 0.16 | 0.16 | Ogólne
W1 | 54 | 1 | UA | Redukcja asymetryczna | a= | 250 | b= | 400 | c= | 200 | d= | 400 | l= | 336 | e= | 0 | f= | 53 | ocynk | 0.44 | 0.44 | Ogólne | Na zewnątrz wełna mineralna 30;
W1 | 55 | 2 | TR2* | Trójnik prosty z okrągłym odejściem | a= | 200 | b= | 400 | d= | 125 | l= | 325 | e= | 163 | f= | 100 |  |  | ocynk | 0.42 | 0.84 | Ogólne | Na zewnątrz wełna mineralna 30;
W1 | 56 | 1 | TUBE* | Przewód okrągły | d1= | 125 | l1= | 0.87 m | [10 empty] | ocynk | 0.34 | 0.34 | Ogólne | Na zewnątrz wełna mineralna 30;
W1 | 57 | 1 | TUBE* | Przewód okrągły | d1= | 125 | l1= | 0.30 m | [10 empty] | ocynk | 0.12 | 0.12 | Ogólne | Na zewnątrz wełna mineralna 30;
W1 | 58 | 1 | FLEX | Przewód elastyczny | d= | 125 | l= | 0.57 m | [10 empty] | ocynk | 0.22 | 0.22 | Ogólne
W1 | 59 | 1 | K | Przewód prostokątny | a= | 200 | b= | 400 | l= | 670 | [8 empty] | ocynk | 0.8 | 0.8 | Ogólne | Na zewnątrz wełna mineralna 30;
W1 | 60 | 1 | TUBE* | Przewód okrągły | d1= | 125 | l1= | 0.33 m | [10 empty] | ocynk | 0.13 | 0.13 | Ogólne | Na zewnątrz wełna mineralna 30;
W1 | 61 | 1 | FLEX | Przewód elastyczny | d= | 125 | l= | 0.56 m | [10 empty] | ocynk | 0.22 | 0.22 | Ogólne
W1 | 62 | 1 | US | Redukcja symetryczna | a= | 200 | b= | 400 | c= | 200 | d= | 315 | l= | 200 |  |  |  |  | ocynk | 0.25 | 0.25 | Ogólne | Na zewnątrz wełna mineralna 30;
W1 | 63 | 1 | K | Przewód prostokątny | a= | 200 | b= | 315 | l= | 1500 | [8 empty] | ocynk | 1.54 | 1.54 | Ogólne | Na zewnątrz wełna mineralna 30;
W1 | 64 | 1 | K | Przewód prostokątny | a= | 200 | b= | 315 | l= | 462 | [8 empty] | ocynk | 0.48 | 0.48 | Ogólne | Na zewnątrz wełna mineralna 30;
W1 | 65 | 2 | ES | Odsadzka symetryczna | a= | 315 | b= | 200 | e= | 120 | l= | 321 | [6 empty] | ocynk | 0.35 | 0.71 | Ogólne | Na zewnątrz wełna mineralna 30;
W1 | 66 | 1 | UA | Redukcja asymetryczna | a= | 200 | b= | 315 | c= | 160 | d= | 400 | l= | 200 | e= | 43 | f= | 0 | ocynk | 0.23 | 0.23 | Ogólne | Na zewnątrz wełna mineralna 30;
W1 | 67 | 1 | K | Przewód prostokątny | a= | 160 | b= | 400 | l= | 350 | [8 empty] | ocynk | 0.39 | 0.39 | Ogólne | Na zewnątrz wełna mineralna 30;
W1 | 68 | 1 | UA | Redukcja asymetryczna | a= | 200 | b= | 315 | c= | 160 | d= | 400 | l= | 200 | e= | 0 | f= | -40 | ocynk | 0.22 | 0.22 | Ogólne | Na zewnątrz wełna mineralna 30;
W1 | 69 | 1 | TR1* | Trójnik prosty z prostokątnym odejściem | a= | 200 | b= | 315 | g= | 200 | h= | 250 | l= | 350 | e= | 175 | f= | 100 | ocynk | 0.45 | 0.45 | Ogólne | Na zewnątrz wełna mineralna 30;
[5 empty] | l3= | 100
W1 | 70 | 1 | RS | Symetryczne przejście koło/prostokąt | a= | 200 | b= | 315 | d= | 125 | g= | 80 | l= | 365 |  |  |  |  | ocynk | 0.39 | 0.39 | Ogólne | Na zewnątrz wełna mineralna 30;
W1 | 71 | 1 | TUBE* | Przewód okrągły | d1= | 125 | l1= | 1.20 m | [10 empty] | ocynk | 0.47 | 0.47 | Ogólne | Na zewnątrz wełna mineralna 30;
W1 | 72 | 1 | ATE | Symetryczny trójnik 90 stopni | d1= | 125 | d3= | 100 | l1= | 170 | [8 empty] | ocynk | 0.15 | 0.15 | Ogólne | Na zewnątrz wełna mineralna 30;
W1 | 73 | 1 | FLEX | Przewód elastyczny | d= | 100 | l= | 0.35 m | [10 empty] | ocynk | 0.11 | 0.11 | Ogólne
W1 | 74 | 1 | TUBE* | Przewód okrągły | d1= | 125 | l1= | 1.31 m | [10 empty] | ocynk | 0.51 | 0.51 | Ogólne | Na zewnątrz wełna mineralna 30;
W1 | 75 | 2 | TUBE* | Przewód okrągły | d1= | 125 | l1= | 0.63 m | [10 empty] | ocynk | 0.25 | 0.49 | Ogólne | Na zewnątrz wełna mineralna 30;
W1 | 76 | 1 | FLEX | Przewód elastyczny | d= | 125 | l= | 0.52 m | [10 empty] | ocynk | 0.2 | 0.2 | Ogólne
W1 | 77 | 1 | TUBE* | Przewód okrągły | d1= | 125 | l1= | 0.50 m | [10 empty] | ocynk | 0.2 | 0.2 | Ogólne | Na zewnątrz wełna mineralna 30;
W1 | 78 | 1 | TUBE* | Przewód okrągły | d1= | 125 | l1= | 2.69 m | [10 empty] | ocynk | 1.06 | 1.06 | Ogólne | Na zewnątrz wełna mineralna 30;
W1 | 79 | 1 | FLEX | Przewód elastyczny | d= | 125 | l= | 0.52 m | [10 empty] | ocynk | 0.2 | 0.2 | Ogólne
W1 | 80 | 1 | RS | Symetryczne przejście koło/prostokąt | a= | 200 | b= | 250 | d= | 250 | g= | 80 | l= | 400 |  |  |  |  | ocynk | 0.36 | 0.36 | Ogólne | Na zewnątrz wełna mineralna 30;
W1 | 81 | 1 | TUBE* | Przewód okrągły | d1= | 250 | l1= | 0.98 m | [10 empty] | ocynk | 0.77 | 0.77 | Ogólne | Na zewnątrz wełna mineralna 30;
W1 | 82 | 3 | TC1* | Trójnik symetryczny z odejściem prostokąt. | d1= | 250 | l1= | 400 | a= | 125 | b= | 200 | e= | 100 |  |  |  |  | ocynk | 0.47 | 1.42 | Ogólne | Na zewnątrz wełna mineralna 30;
W1 | 83 | 3 | K | Przewód prostokątny | a= | 125 | b= | 200 | l= | 284 | [8 empty] | ocynk | 0.18 | 0.55 | Ogólne | Na zewnątrz wełna mineralna 30;
W1 | 84 | 3 | RG1* | Kratka wentylacyjna prostokątna | L= | 200 | H= | 125 | k= | --------- | [8 empty] | ocynk | 0 |  | Ogólne
W1 | 85 | 1 | TUBE* | Przewód okrągły | d1= | 250 | l1= | 1.16 m | [10 empty] | ocynk | 0.91 | 0.91 | Ogólne | Na zewnątrz wełna mineralna 30;
W1 | 86 | 1 | TUBE* | Przewód okrągły | d1= | 250 | l1= | 0.58 m | [10 empty] | ocynk | 0.46 | 0.46 | Ogólne | Na zewnątrz wełna mineralna 30;
W1 | 87 | 1 | ATE | Symetryczny trójnik 90 stopni | d1= | 250 | d3= | 125 | l1= | 250 | [8 empty] | ocynk | 0.38 | 0.38 | Ogólne | Na zewnątrz wełna mineralna 30;
W1 | 88 | 1 | TUBE* | Przewód okrągły | d1= | 125 | l1= | 0.23 m | [10 empty] | ocynk | 0.09 | 0.09 | Ogólne | Na zewnątrz wełna mineralna 30;
W1 | 89 | 1 | FLEX | Przewód elastyczny | d= | 125 | l= | 0.48 m | [10 empty] | ocynk | 0.19 | 0.19 | Ogólne
W1 | 90 | 1 | TUBE* | Przewód okrągły | d1= | 250 | l1= | 0.33 m | [10 empty] | ocynk | 0.26 | 0.26 | Ogólne | Na zewnątrz wełna mineralna 30;
W1 | 91 | 1 | USE | Redukcja symetryczna | d1= | 250 | d2= | 160 | l1= | 154 | [8 empty] | ocynk | 0.22 | 0.22 | Ogólne | Na zewnątrz wełna mineralna 30;
W1 | 92 | 1 | TUBE* | Przewód okrągły | d1= | 160 | l1= | 1.67 m | [10 empty] | ocynk | 0.84 | 0.84 | Ogólne | Na zewnątrz wełna mineralna 30;
W1 | 93 | 1 | BSE | Kolano segmentowe | alfa= | 90 | r= | 1 | d1= | 160 | [8 empty] | ocynk | 0.19 | 0.19 | Ogólne | Na zewnątrz wełna mineralna 30;
W1 | 94 | 1 | TUBE* | Przewód okrągły | d1= | 160 | l1= | 1.04 m | [10 empty] | ocynk | 0.52 | 0.52 | Ogólne | Na zewnątrz wełna mineralna 30;
W1 | 95 | 2 | ATE | Symetryczny trójnik 90 stopni | d1= | 160 | d3= | 125 | l1= | 170 | [8 empty] | ocynk | 0.19 | 0.38 | Ogólne | Na zewnątrz wełna mineralna 30;
W1 | 96 | 1 | FLEX | Przewód elastyczny | d= | 125 | l= | 0.48 m | [10 empty] | ocynk | 0.19 | 0.19 | Ogólne
W1 | 97 | 1 | TUBE* | Przewód okrągły | d1= | 160 | l1= | 1.52 m | [10 empty] | ocynk | 0.76 | 0.76 | Ogólne | Na zewnątrz wełna mineralna 30;
W1 | 98 | 1 | FLEX | Przewód elastyczny | d= | 125 | l= | 0.42 m | [10 empty] | ocynk | 0.16 | 0.16 | Ogólne
W1 | 99 | 1 | USE | Redukcja symetryczna | d1= | 160 | d2= | 100 | l1= | 112 | [8 empty] | ocynk | 0.1 | 0.1 | Ogólne | Na zewnątrz wełna mineralna 30;
W1 | 100 | 1 | TUBE* | Przewód okrągły | d1= | 100 | l1= | 0.73 m | [10 empty] | ocynk | 0.23 | 0.23 | Ogólne | Na zewnątrz wełna mineralna 30;
W1 | 101 | 1 | FLEX | Przewód elastyczny | d= | 100 | l= | 0.36 m | [10 empty] | ocynk | 0.11 | 0.11 | Ogólne
W1 | 102 | 1 | TUBE* | Przewód okrągły | d1= | 100 | l1= | 1.30 m | [10 empty] | ocynk | 0.41 | 0.41 | Ogólne | Na zewnątrz wełna mineralna 30;
W1 | 103 | 1 | TUBE* | Przewód okrągły | d1= | 100 | l1= | 0.17 m | [10 empty] | ocynk | 0.05 | 0.05 | Ogólne | Na zewnątrz wełna mineralna 30;
W1 | 104 | 1 | TUBE* | Przewód okrągły | d1= | 100 | l1= | 1.01 m | [10 empty] | ocynk | 0.32 | 0.32 | Ogólne | Na zewnątrz wełna mineralna 30;
W1 | 105 | 1 | TUBE* | Przewód okrągły | d1= | 100 | l1= | 0.90 m | [10 empty] | ocynk | 0.28 | 0.28 | Ogólne | Na zewnątrz wełna mineralna 30;
W1 | 106 | 1 | RA | Asymetryczne przejście koło/prostokąt | a= | 100 | b= | 100 | d= | 100 | g= | 40 | l= | 100 | e= | 0 | f= | 0 | ocynk | 0.02 | 0.02 | Ogólne | Na zewnątrz wełna mineralna 30;
W1 | 107 | 1 | RG1* | Kratka wentylacyjna prostokątna | L= | 100 | H= | 100 | k= | --------- | [8 empty] | ocynk | 0 |  | Ogólne
W1 |  | 1 | MFA | Złączka mufowa | d1= | 355 | [13 empty] | 0.15 | 0.15 | Ogólne | Na zewnątrz wełna mineralna 30;
W1 |  | 2 | MFA | Złączka mufowa | d1= | 250 | [13 empty] | 0.11 | 0.21 | Ogólne | Na zewnątrz wełna mineralna 30;
W1 |  | 1 | MFA | Złączka mufowa | d1= | 160 | [13 empty] | 0.05 | 0.05 | Ogólne | Na zewnątrz wełna mineralna 30;
W1 |  | 10 | MFA | Złączka mufowa | d1= | 125 | [13 empty] | 0.04 | 0.37 | Ogólne | Na zewnątrz wełna mineralna 30;
W1 |  | 6 | MFA | Złączka mufowa | d1= | 100 | [13 empty] | 0.03 | 0.18 | Ogólne | Na zewnątrz wełna mineralna 30;
W1 |  | 1 | MFA | Złączka mufowa | d1= | 100 | [13 empty] | 0.03 | 0.03 | Ogólne
Nazwa: |  | W1_w
Typ: |  | Wyrzutowy
Sys. | Nr | Szt. | Typ | Nazwa | Wymiary | [13 empty] | Materiał | Pow. [m2] | Pow. całk. [m2] | Producent | Uwagi
W1_w | 1 | 1 | CFC* | Okrągły króciec elastyczny | d= | 355 | l= | 100 | [10 empty] | ocynk | 0 |  | Ogólne
W1_w | 2 | 1 | BSE | Kolano segmentowe | alfa= | 90 | r= | 1 | d1= | 355 | [8 empty] | ocynk | 0.93 | 0.93 | Ogólne | Na zewnątrz wełna mineralna 50;
W1_w | 3 | 1 | TUBE* | Przewód okrągły | d1= | 355 | l1= | 0.36 m | [10 empty] | ocynk | 0.4 | 0.4 | Ogólne | Na zewnątrz wełna mineralna 50;
W1_w | 4 | 1 | CD1*+0 | Przepustnica okrągła z siłownikiem on/off | d= | 355 | l= | 355 | [10 empty] | ocynk | 0 |  | Ogólne | Na zewnątrz wełna mineralna 50;
W1_w | 5 | 1 | CS1* | Tłumik kanalowy okrągły | d= | 355 | l= | 1000 | [10 empty] | ocynk | 0 |  | Ogólne | Na zewnątrz wełna mineralna 50;
W1_w | 6 | 1 | RS | Symetryczne przejście koło/prostokąt | a= | 400 | b= | 400 | d= | 355 | g= | 80 | l= | 300 |  |  |  |  | ocynk | 0.48 | 0.48 | Ogólne | Na zewnątrz wełna mineralna 50;
W1_w | 7 | 1 | RRD1*+0 | Podstawa dachowa prostokątna+cokół | a= | 400 | b= | 400 | l= | 1000 | A= | 600 | B= | 600 |  |  |  |  | ocynk | 0 |  | Ogólne
W1_w | 8 | 1 | RRC-B* | Wyrzutnia powietrza dachowa typu B | a= | 400 | b= | 400 | A= | 470 | B= | 470 | H= | 640 |  |  |  |  | ocynk | 0 |  | Ogólne
W1_w |  | 2 | MFA | Złączka mufowa | d1= | 355 | [13 empty] | 0.15 | 0.3 | Ogólne | Na zewnątrz wełna mineralna 50;
Nazwa: |  | W2
Typ: |  | Wywiewny
Sys. | Nr | Szt. | Typ | Nazwa | Wymiary | [13 empty] | Materiał | Pow. [m2] | Pow. całk. [m2] | Producent | Uwagi
W2 | 1 | 1 | CFC* | Okrągły króciec elastyczny | d= | 160 | l= | 100 | [10 empty] | ocynk | 0 |  | Ogólne
W2 | 2 | 1 | BSE | Kolano segmentowe | alfa= | 90 | r= | 1 | d1= | 160 | [8 empty] | ocynk | 0.19 | 0.19 | Ogólne | Na zewnątrz wełna mineralna 30;
W2 | 3 | 1 | TUBE* | Przewód okrągły | d1= | 160 | l1= | 0.96 m | [10 empty] | ocynk | 0.48 | 0.48 | Ogólne | Na zewnątrz wełna mineralna 30;
W2 | 4 | 1 | ATE | Symetryczny trójnik 90 stopni | d1= | 160 | d3= | 125 | l1= | 170 | [8 empty] | ocynk | 0.19 | 0.19 | Ogólne | Na zewnątrz wełna mineralna 30;
W2 | 5 | 3 | BSE | Kolano segmentowe | alfa= | 90 | r= | 1 | d1= | 125 | [8 empty] | ocynk | 0.12 | 0.35 | Ogólne | Na zewnątrz wełna mineralna 30;
W2 | 6 | 3 | CD1*+0 | Przepustnica okrągła | d= | 125 | l= | 125 | [10 empty] | ocynk | 0 |  | Ogólne | Na zewnątrz wełna mineralna 30;
W2 | 7 | 1 | FLEX | Przewód elastyczny | d= | 125 | l= | 0.52 m | [10 empty] | ocynk | 0.21 | 0.21 | Ogólne
W2 | 8 | 3 | VV1* | Zawór wentylacyjny | D= | 125 | [12 empty] | ocynk | 0 |  | Ogólne
W2 | 9 | 1 | USE | Redukcja symetryczna | d1= | 160 | d2= | 125 | l1= | 78 | [8 empty] | ocynk | 0.08 | 0.08 | Ogólne | Na zewnątrz wełna mineralna 30;
W2 | 10 | 1 | TUBE* | Przewód okrągły | d1= | 125 | l1= | 1.00 m | [10 empty] | ocynk | 0.39 | 0.39 | Ogólne | Na zewnątrz wełna mineralna 30;
W2 | 11 | 1 | ATE | Symetryczny trójnik 90 stopni | d1= | 125 | d3= | 125 | l1= | 170 | [8 empty] | ocynk | 0.16 | 0.16 | Ogólne | Na zewnątrz wełna mineralna 30;
W2 | 12 | 1 | FLEX | Przewód elastyczny | d= | 125 | l= | 0.39 m | [10 empty] | ocynk | 0.15 | 0.15 | Ogólne
W2 | 13 | 1 | FLEX | Przewód elastyczny | d= | 125 | l= | 0.39 m | [10 empty] | ocynk | 0.15 | 0.15 | Ogólne
W2 |  | 1 | MFA | Złączka mufowa | d1= | 160 | [13 empty] | 0.05 | 0.05 | Ogólne | Na zewnątrz wełna mineralna 30;
W2 |  | 6 | MFA | Złączka mufowa | d1= | 125 | [13 empty] | 0.04 | 0.22 | Ogólne | Na zewnątrz wełna mineralna 30;
Nazwa: |  | W2_w
Typ: |  | Wyrzutowy
Sys. | Nr | Szt. | Typ | Nazwa | Wymiary | [13 empty] | Materiał | Pow. [m2] | Pow. całk. [m2] | Producent | Uwagi
W2_w | 1 | 1 | CFC* | Okrągły króciec elastyczny | d= | 160 | l= | 100 | [10 empty] | ocynk | 0 |  | Ogólne
W2_w | 2 | 1 | TUBE* | Przewód okrągły | d1= | 160 | l1= | 0.30 m | [10 empty] | ocynk | 0.15 | 0.15 | Ogólne | Na zewnątrz wełna mineralna 50;
W2_w | 3 | 1 | CD1*+0 | Przepustnica okrągła z siłownikiem on/off | d= | 160 | l= | 160 | [10 empty] | ocynk | 0 |  | Ogólne | Na zewnątrz wełna mineralna 50;
W2_w | 4 | 1 | TUBE* | Przewód okrągły | d1= | 160 | l1= | 0.16 m | [10 empty] | ocynk | 0.08 | 0.08 | Ogólne | Na zewnątrz wełna mineralna 50;
W2_w | 5 | 1 | BSE | Kolano segmentowe | alfa= | 45 | r= | 1 | d1= | 160 | [8 empty] | ocynk | 0.09 | 0.09 | Ogólne | Na zewnątrz wełna mineralna 50;
W2_w | 6 | 2 | TUBE* | Przewód okrągły | d1= | 160 | l1= | 0.40 m | [10 empty] | ocynk | 0.2 | 0.4 | Ogólne | Na zewnątrz wełna mineralna 50;
W2_w | 7 | 4 | BSE | Kolano segmentowe | alfa= | 90 | r= | 1 | d1= | 160 | [8 empty] | ocynk | 0.19 | 0.76 | Ogólne | Na zewnątrz wełna mineralna 50;
W2_w | 8 | 1 | TUBE* | Przewód okrągły | d1= | 160 | l1= | 0.50 m | [10 empty] | ocynk | 0.25 | 0.25 | Ogólne | Na zewnątrz wełna mineralna 50;
W2_w | 9 | 1 | CS1* | Tłumik kanalowy okrągły | d= | 160 | l= | 1000 | [10 empty] | ocynk | 0 |  | Ogólne | Na zewnątrz wełna mineralna 50;
W2_w | 10 | 1 | TUBE* | Przewód okrągły | d1= | 160 | l1= | 1.16 m | [10 empty] | ocynk | 0.58 | 0.58 | Ogólne | Na zewnątrz wełna mineralna 50;
W2_w | 11 | 1 | TUBE* | Przewód okrągły | d1= | 160 | l1= | 1.33 m | [10 empty] | ocynk | 0.67 | 0.67 | Ogólne | Na zewnątrz wełna mineralna 50;
W2_w | 12 | 1 | TUBE* | Przewód okrągły | d1= | 160 | l1= | 0.63 m | [10 empty] | ocynk | 0.32 | 0.32 | Ogólne | Na zewnątrz wełna mineralna 50;
W2_w | 13 | 1 | USE | Redukcja symetryczna | d1= | 160 | d2= | 200 | l1= | 85 | [8 empty] | ocynk | 0.1 | 0.1 | Ogólne | Na zewnątrz wełna mineralna 50;
W2_w | 14 | 1 | TUBE* | Przewód okrągły | d1= | 200 | l1= | 0.94 m | [10 empty] | ocynk | 0.59 | 0.59 | Ogólne | Na zewnątrz wełna mineralna 50;
W2_w | 15 | 1 | CRD1* | Podstawa dachowa okrągła+cokół | d= | 200 | l= | 1000 | A= | 400 | B= | 400 | [6 empty] | ocynk | 0 |  | Ogólne
W2_w | 16 | 1 | CRC-E* | Wyrzutnia powietrza dachowa typu E | d= | 200 | D1= | 360 | D2= | 285 | H= | 300 | [6 empty] | ocynk | 0 |  | Ogólne
W2_w |  | 1 | MFA | Złączka mufowa | d1= | 200 | [13 empty] | 0.06 | 0.06 | Ogólne | Na zewnątrz wełna mineralna 50;
W2_w |  | 1 | MFA | Złączka mufowa | d1= | 200 | [13 empty] | 0.06 | 0.06 | Ogólne
W2_w |  | 1 | MFA | Złączka mufowa | d1= | 160 | [13 empty] | 0.05 | 0.05 | Ogólne | Na zewnątrz wełna mineralna 50;
Nazwa: |  | W3
Typ: |  | Wywiewny
Sys. | Nr | Szt. | Typ | Nazwa | Wymiary | [13 empty] | Materiał | Pow. [m2] | Pow. całk. [m2] | Producent | Uwagi
W3 | 1 | 1 | RM 100/240 | Wentylator kanałowy okrągły, 30 m3/h, 50 Pa | d= | 100 | l= | 280 | [10 empty] | ocynk | 0 |  | Harmann
W3 | 2 | 1 | CFC* | Okrągły króciec elastyczny | d= | 100 | l= | 100 | [10 empty] | ocynk | 0 |  | Ogólne
W3 | 3 | 1 | TUBE* | Przewód okrągły | d1= | 100 | l1= | 0.25 m | [10 empty] | ocynk | 0.08 | 0.08 | Ogólne
W3 | 4 | 1 | FLEX | Przewód elastyczny | d= | 100 | l= | 0.39 m | [10 empty] | ocynk | 0.12 | 0.12 | Ogólne
W3 | 5 | 1 | VV1* | Zawór wentylacyjny | D= | 100 | [12 empty] | ocynk | 0 |  | Ogólne
Nazwa: |  | W3_w
Typ: |  | Wyrzutowy
Sys. | Nr | Szt. | Typ | Nazwa | Wymiary | [13 empty] | Materiał | Pow. [m2] | Pow. całk. [m2] | Producent | Uwagi
W3_w | 1 | 1 |  | Wyrzutnia ścienna DN125 | D= | 125 | [12 empty] | ocynk | 0 |  | Ogólne | W kolorze RAL elewacji.
W3_w | 2 | 1 | TUBE* | Przewód okrągły | d1= | 125 | l1= | 0.34 m | [10 empty] | ocynk | 0.13 | 0.13 | Ogólne
W3_w | 3 | 1 | USE | Redukcja symetryczna | d1= | 125 | d2= | 100 | l1= | 64 | [8 empty] | ocynk | 0.06 | 0.06 | Ogólne
W3_w | 4 | 1 | CFC* | Okrągły króciec elastyczny | d= | 100 | l= | 100 | [10 empty] | ocynk | 0 |  | Ogólne
Nazwa: |  | W4
Typ: |  | Wywiewny
Sys. | Nr | Szt. | Typ | Nazwa | Wymiary | [13 empty] | Materiał | Pow. [m2] | Pow. całk. [m2] | Producent | Uwagi
W4 | 1 | 3 | VV1* | Zawór wentylacyjny | D= | 100 | [12 empty] | ocynk | 0 |  | Ogólne
W4 | 2 | 1 | FLEX | Przewód elastyczny | d= | 100 | l= | 0.42 m | [10 empty] | ocynk | 0.13 | 0.13 | Ogólne
W4 | 3 | 1 | BSE | Kolano segmentowe | alfa= | 90 | r= | 1 | d1= | 100 | [8 empty] | ocynk | 0.07 | 0.07 | Ogólne
W4 | 4 | 1 | TUBE* | Przewód okrągły | d1= | 100 | l1= | 0.53 m | [10 empty] | ocynk | 0.17 | 0.17 | Ogólne
W4 | 5 | 3 | CD1*+0 | Przepustnica okrągła | d= | 100 | l= | 100 | [10 empty] | ocynk | 0 |  | Ogólne
W4 | 6 | 1 | TUBE* | Przewód okrągły | d1= | 100 | l1= | 0.43 m | [10 empty] | ocynk | 0.14 | 0.14 | Ogólne
W4 | 7 | 1 | AYE | Symetryczny trójnik 45 stopni | d1= | 100 | d3= | 100 | l1= | 250 | [8 empty] | ocynk | 0.18 | 0.18 | Ogólne
W4 | 8 | 1 | FLEX | Przewód elastyczny | d= | 100 | l= | 0.38 m | [10 empty] | ocynk | 0.12 | 0.12 | Ogólne
W4 | 9 | 1 | TUBE* | Przewód okrągły | d1= | 100 | l1= | 2.11 m | [10 empty] | ocynk | 0.66 | 0.66 | Ogólne
W4 | 10 | 1 | OC1* | Odsadzka okrągła | d1= | 100 | e= | 219 | l1= | 350 | [8 empty] | ocynk | 0.2 | 0.2 | Ogólne
W4 | 11 | 1 | TUBE* | Przewód okrągły | d1= | 100 | l1= | 2.47 m | [10 empty] | ocynk | 0.78 | 0.78 | Ogólne
W4 | 12 | 1 | USE | Redukcja symetryczna | d1= | 125 | d2= | 100 | l1= | 64 | [8 empty] | ocynk | 0.06 | 0.06 | Ogólne
W4 | 13 | 1 | AYE | Symetryczny trójnik 45 stopni | d1= | 125 | d3= | 100 | l1= | 250 | [8 empty] | ocynk | 0.21 | 0.21 | Ogólne
W4 | 14 | 1 | FLEX | Przewód elastyczny | d= | 100 | l= | 0.19 m | [10 empty] | ocynk | 0.06 | 0.06 | Ogólne
W4 | 15 | 1 | TUBE* | Przewód okrągły | d1= | 125 | l1= | 0.12 m | [10 empty] | ocynk | 0.05 | 0.05 | Ogólne
W4 | 16 | 2 | BSE | Kolano segmentowe | alfa= | 90 | r= | 1 | d1= | 125 | [8 empty] | ocynk | 0.12 | 0.23 | Ogólne
W4 | 17 | 1 | TUBE* | Przewód okrągły | d1= | 125 | l1= | 0.68 m | [10 empty] | ocynk | 0.27 | 0.27 | Ogólne
W4 | 18 | 1 | CS1* | Tłumik kanalowy okrągły | d= | 125 | l= | 800 | [10 empty] | ocynk | 0 |  | Ogólne
W4 | 19 | 1 | CFC* | Okrągły króciec elastyczny | d= | 125 | l= | 100 | [10 empty] | ocynk | 0 |  | Ogólne
W4 | 20 | 1 | RM 125/300 | Wentylator kanałowy okrągły, 130 m3/h, 90 Pa | d= | 125 | l= | 305 | [10 empty] | ocynk | 0 |  | Harmann
W4 |  | 1 | MFA | Złączka mufowa | d1= | 125 | [13 empty] | 0.04 | 0.04 | Ogólne
W4 |  | 2 | MFA | Złączka mufowa | d1= | 100 | [13 empty] | 0.03 | 0.06 | Ogólne
Nazwa: |  | W4_w
Typ: |  | Wyrzutowy
Sys. | Nr | Szt. | Typ | Nazwa | Wymiary | [13 empty] | Materiał | Pow. [m2] | Pow. całk. [m2] | Producent | Uwagi
W4_w | 1 | 1 | CFC* | Okrągły króciec elastyczny | d= | 125 | l= | 100 | [10 empty] | ocynk | 0 |  | Ogólne
W4_w | 2 | 1 | TUBE* | Przewód okrągły | d1= | 125 | l1= | 1.10 m | [10 empty] | ocynk | 0.43 | 0.43 | Ogólne
W4_w | 3 | 1 | CRD1* | Podstawa dachowa okrągła+cokół | d= | 125 | l= | 1000 | A= | 325 | B= | 325 | [6 empty] | ocynk | 0 |  | Ogólne
W4_w | 4 | 1 | CRC-E* | Wyrzutnia powietrza dachowa typu E | d= | 125 | D1= | 225 | D2= | 178 | H= | 188 | [6 empty] | ocynk | 0 |  | Ogólne
W4_w |  | 1 | MFA | Złączka mufowa | d1= | 125 | [13 empty] | 0.04 | 0.04 | Ogólne
Nazwa: |  | Z
Typ: |  | Czerpny
Sys. | Nr | Szt. | Typ | Nazwa | Wymiary | [13 empty] | Materiał | Pow. [m2] | Pow. całk. [m2] | Producent | Uwagi
Z | 1 | 1 | WG*+RG | Prostokątna czerpnia ścienna | a= | 200 | b= | 150 | [10 empty] | ocynk | 0 |  | Ogólne | W kolorze RAL elewacji.
Z | 2 | 1 | K | Przewód prostokątny | a= | 200 | b= | 150 | l= | 240 | [8 empty] | ocynk | 0.17 | 0.17 | Ogólne
Z | 3 | 2 | BS | Łuk symetryczny | alfa= | 90 | a= | 200 | b= | 150 | e= | 50 | f= | 50 | r= | 100 |  |  | ocynk | 0.34 | 0.69 | Ogólne
Z | 4 | 1 | K | Przewód prostokątny | a= | 200 | b= | 150 | l= | 1500 | [8 empty] | ocynk | 1.05 | 1.05 | Ogólne
Z | 5 | 1 | RG1* | Kratka wentylacyjna prostokątna | L= | 150 | H= | 200 | k= | --------- | [8 empty] | ocynk | 0 |  | Ogólne