## Opis Parametrów Technicznych
Załącznik do formularza oferty
specyfikacja techniczna oferowanego fotela biurowego obrotowego
Biurowy fotel obrotowy o parametrach technicznych nie gorszych niż podanych poniżej
lp. | Nazwa parametru | Minimalna/Maksymalne wymagana wielkość parametru | Parametry techniczne fotela biurowego oferowanego przez Dostawcę
1 | Model / Producent |  | Model:…………………………………………………...... Producent:…………………………………………………
2 | Kolor | czarny | spełnia (TAK/NIE)…………………………
3 | Wentylowany materiał - siatka Nylon Mesh | TAK | spełnia (TAK/NIE)…………………………
4 | Płynna regulacja wysokości siedziska - siłownik gazowy, funkcja SoftFlex płynna regulacja oparcia | TAK | spełnia (TAK/NIE)…………………………
5 | Regulowana wysokość podpory lędzwiowej kręgosłupa | TAK | spełnia (TAK/NIE)…………………………
6 | Regulowany zagłówek (oparcie głowy i szyi) | TAK | spełnia (TAK/NIE)…………………………
7 | Regulowane podłokietniki - góra, dół | TAK | spełnia (TAK/NIE)…………………………
8 | Kółka poliuretanowo - kauczukowe, chroniące podłogę przez zarysowaniami i otarciami | TAK | spełnia (TAK/NIE)…………………………
9 | Maksymalne obiążenie | max. 130 kg | spełnia (TAK/NIE)…………………………
10 | Wymiary oparcia - wysokość x szerokość | min. 63 cm x 50 cm | spełnia (TAK/NIE)…………………………
11 | Wymiary zagłówka - wysokość x szerokość | min. 17 cm x 29 cm | spełnia (TAK/NIE)…………………………
12 | Wymiary siedziska - głębokość x szerokość | min. 53 cm x 51 cm | spełnia (Tak/Nie)………………..
13 | Wysokość całkowita fotela (regulacja wysokości w zakresie) | min. 124 cm, max. 139 cm | spełnia (TAK/NIE)…………………………
15 | Gwarancja | min. 24 miesiące | spełnia (TAK/NIE)…………………………